## Sheet1
№ | Номенклатурный № | Наименование, технические характеристики | Ед. изм. | Кол-во | Расширенное наименование | Комментарий | Срок отгрузки
1 | 00018272-1 (1092) | Станок буровой СБШ-250 МНА Б/У (№ 134) | шт | 1 |  | Состояние гидросистемы и металлоконструкций несущих частей станка неудовлетворительное. Каркас машинного отделения в местах крепления мачты имеет сквозные порывы. Имеются множественные порывы в районе крепления к ходовой тележке и в районе компрессорного отделения. По всей длине нарушена целостность рамы бурового станка: швеллеры внурирамного усиления имеют сквозные трещины и порывы. Повреждения располагаются в недоступных для проведения сварочных работ местах. При передвижении бурового станка происходит деформация рамы. буксы крепления глухих осей имеют сквозные трещины по всему периметру. Плиты крепления боковых домкратов неоднократно проваривались и усиливались. Ходовая тележка в местах крепления глухих осей имеют большую степень износа. Рамы ходовой тележки в районе глухих осей имеют сквозные порывы несущей конструкции. Усиливающие пластины в этих местах имеют трещины, недоступные для ремонта. Имеет место высыхание и разрушение изоляции электрических проводов и электрических кабелей. Пусковая и коммутационная аппаратура имеет большую степень износа. | апрель-май 2019 г.