## Sheet1
№ | Номенклатурный № | Наименование, технические характеристики | Ед. изм. | Кол-во | Расширенное наименование | Комментарий | Срок отгрузки
1 | Инв.№180001448 (дизель-генератор Инв №180001448/1 | Тепловоз ТЭМ2 №8485 | шт | 1 | Тепловоз ТЭМ2 №8485 в комплекте с дизель-генератором | 1986 года выпуска, Технические характеристики Вид службы: промышленный, маневровый Мощность двигателя: 1200 л.с. Тип двигателя: шестицилиндровый четырехтактный Конструкционная скорость: 100 км/ч Осевая формула: 3О-3О Ширина колеи: 1435 мм, 1520 мм Количество тележек: 2 Служебная масса: 120 т Минимальный радиус кривых: 80 м Диаметр колесных пар: 1050 мм Высота: 5010 мм Длина: 16970 мм Ширина: 3080 мм Запас топлива: 5440 л Запас воды: 950 л Запас песка: 2000 кг Запас масла: 430 кг - 100% износ, полный комплект, износ посадочного места цилиндровой втулки в блоке, усталость блока, повреждение поршней 3.4 цилиндра, вышел из строя редуктор главного вентилятора, повреждение поршневых колец, неисправен регулятор частоты оборотов, неисправна промежуточная опора на двухмашинном агрегате, неисправен турбонаддув тепловоза, (дизель-генератор - 1986 года выпуска, Технические характеристики Вид службы: промышленный Мощность двигателя: 740 кВт. Тип двигателя: ПДГIМ шестицилиндровый четырехтактный Частота вращения: 750 об/мин Служебная масса: 22 т, 97% износ, исправен в работоспособном состоянии, ДГУ в сборе со всеми навешенными на нем вспомогательными механизмами (главный генератор, топливный насос 6 шт, маслянный насос, водяной насос, турбокомпрессор, регулятор числа оборотов, форсунка 6 шт.)) | до 31.05.2021